## Arkusz1
| 1 | 2 | 4 | 8 | 16 | 32 | 64 | 128
znak | a | b | c | d | e | f | g | dp | suma na + | /suma
0 | 1 | 1 | 1 | 1 | 1 | 1 | 0 | 0 | 63 | 192
1 | 0 | 1 | 1 | 0 | 0 | 0 | 0 | 0 | 6 | 249
2 | 1 | 1 | 0 | 1 | 1 | 0 | 1 | 0 | 91 | 164
3 | 1 | 1 | 1 | 1 | 0 | 0 | 1 | 0 | 79 | 176
4 | 0 | 1 | 1 | 0 | 0 | 1 | 1 | 0 | 102 | 153
5 | 1 | 0 | 1 | 1 | 0 | 1 | 1 | 0 | 109 | 146
6 | 1 | 0 | 1 | 1 | 1 | 1 | 1 | 0 | 125 | 130
7 | 1 | 1 | 1 | 0 | 0 | 0 | 0 | 0 | 7 | 248
8 | 1 | 1 | 1 | 1 | 1 | 1 | 1 | 0 | 127 | 128
9 | 1 | 1 | 1 | 1 | 0 | 1 | 1 | 0 | 111 | 144
nic | 0 | 0 | 0 | 0 | 0 | 0 | 0 | 0 | 0 | 255
- | 0 | 0 | 0 | 0 | 0 | 0 | 1 | 0 | 64 | 191
A | 1 | 1 | 1 | 0 | 1 | 1 | 1 | 0 | 119 | 136
B | 0 | 0 | 1 | 1 | 1 | 1 | 1 | 0 | 124 | 131
C | 0 | 0 | 0 | 1 | 1 | 0 | 1 | 0 | 88 | 167
D | 0 | 1 | 1 | 1 | 1 | 0 | 1 | 0 | 94 | 161
E | 1 | 0 | 0 | 1 | 1 | 1 | 1 | 0 | 121 | 134
F | 1 | 0 | 0 | 0 | 1 | 1 | 1 | 0 | 113 | 142
G | 1 | 0 | 1 | 1 | 1 | 1 | 0 | 0 | 61 | 194
H | 0 | 0 | 1 | 0 | 1 | 1 | 1 | 0 | 116 | 139
I | 0 | 0 | 1 | 0 | 0 | 0 | 0 | 0 | 4 | 251
J | 0 | 1 | 1 | 1 | 1 | 0 | 0 | 0 | 30 | 225
K | 0 | 1 | 1 | 0 | 1 | 1 | 1 | 0 | 118 | 137
L | 0 | 0 | 0 | 1 | 1 | 1 | 0 | 0 | 56 | 199
M | 1 | 1 | 1 | 0 | 1 | 1 | 0 | 0 | 55 | 200
N | 0 | 0 | 0 | 1 | 0 | 1 | 0 | 0 | 40 | 215
O małe | 0 | 0 | 1 | 1 | 1 | 0 | 1 | 0 | 92 | 163
P | 1 | 1 | 0 | 0 | 1 | 1 | 1 | 0 | 115 | 140
R | 0 | 0 | 0 | 0 | 1 | 0 | 1 | 0 | 80 | 175
S | 1 | 0 | 1 | 1 | 0 | 1 | 1 | 0 | 109 | 146
T | 0 | 0 | 0 | 1 | 1 | 1 | 1 | 0 | 120 | 135
U | 0 | 1 | 1 | 1 | 1 | 1 | 0 | 0 | 62 | 193
W | 0 | 1 | 0 | 1 | 0 | 1 | 0 | 0 | 42 | 213
Y | 0 | 1 | 1 | 0 | 1 | 1 | 1 | 0 | 118 | 137
Z | 1 | 1 | 0 | 1 | 1 | 0 | 1 | 0 | 91 | 164